## КРЫША, - Ведомость объемов рабо
Ведомость объёмов работ
№ п/п | № в ЛСР | Наименование работ | Ед. изм. | Кол-во | Ссылки на чертежи | Формула расчёта, расчёт объёмов работ и расхода материалов
1 | 2 | 3 | 4 | 5 | 6 | 7
Раздел 1. Крыша | [8 empty] | Раздел 1. Крыша
1 | 1 | Разборка покрытий кровель: из рулонных материалов | м2 | 10 |  |  | (10 / 100)*100 | 1
2 | 2 | Устройство выравнивающих стяжек: цементно-песчаных толщиной 15 мм | м2 | 10 |  |  | (10 / 100)*100 | 1
3 | 3 | Устройство выравнивающих стяжек: на каждый 1 мм изменения толщины добавлять или исключать к норме 12-01-017-01 | м2 | 10 |  |  | (10 / 100)*100 | 1
4 | 4 | Раствор готовый кладочный, цементно-песчаный, М100 | м3 | 1.5 |  |  |  | 1
5 | 5 | Огрунтовка оснований из бетона или раствора под водоизоляционный кровельный ковер: готовой эмульсией битумной | м2 | 10 |  |  | (10 / 100)*100 | 1
6 | 6 | Покрытие битумно-полимерное с пенополистироловым наполнителем двухкомпонентное толстослойное для бесшовной гидроизоляции со свойством перекрытия трещин, расход 4,0-5,0 л/м2 | кг | 4.5 |  |  | 0,0045*1000 | 1
7 | 7 | Устройство кровель плоских из наплавляемых материалов: в два слоя | м2 | 10 |  |  | (10 / 100)*100 | 1
8 | 8 | Материал рулонный битумный кровельный и гидроизоляционный ТПП, наплавляемый, основа стеклоткань, гибкость не выше 0 °C, разрывная сила в продольном/поперечном направлении 1000/1000 Н (±200 Н), теплостойкость не ниже +80 °C, пожарно-технические характеристики Г4, В3, РП 4, масса 3,6 кг/м2 | м2 | 11.4 |  |  |  | 1
9 | 9 | Материал рулонный битумно-полимерный кровельный и гидроизоляционный СБС-модифицированный ЭПП, основа полиэстер/стеклохолст, гибкость не выше -20 °C, теплостойкость не менее 95°C, разрывная сила в продольном/поперечном направлении 650/600 Н, толщина 4 мм, масса 1 м2 до 4 кг | м2 | 11.6 |  |  |  | 1
10 | 10 | Смена колпаков на дымовых и вентиляционных трубах в один канал | шт | 3 |  |  | (3 / 10)*10 | 1
11 | 11 | Сталь листовая кровельная, марка СТК-1, толщина 0,5 мм | т | 0.0156 |  |  |  | 1
Раздел 2. Подвал | [8 empty] | Раздел 2. Подвал
12 | 12 | Разборка трубопроводов из чугунных канализационных труб диаметром: 150 мм | м | 10 |  |  | (10 / 100)*100 | 1
13 | 13 | Разборка: бетонных фундаментов | м3 | 0.5 |  |  |  | 1
14 | 14 | Прокладка трубопроводов водоснабжения из напорных полиэтиленовых труб наружным диаметром: 160 мм | м | 10 |  |  | (10 / 100)*100 | 1
15 | 15 | Трубы полипропиленовые ПП-Р, номинальное давление 1,0 МПа, номинальный наружный диаметр 160 мм | м | 10 |  |  |  | 1
16 | 16 | Прокладка трубопроводов водоснабжения из напорных полиэтиленовых труб наружным диаметром: 110 мм | м | 30 |  |  | ((10*3) / 100)*100 | 1
17 | 17 | Трубы полипропиленовые ПП-Р, номинальное давление 1,0 МПа, номинальный наружный диаметр 110 мм | м | 29.88 |  |  |  | 1
18 | 18 | Ревизия полипропиленовая с крышкой, номинальный внутренний диаметр 100 мм | шт | 9 |  |  | 3*3 | 1
19 | 19 | Угольник 90° полиэтиленовый удлиненный, SDR11, диаметр 110 мм | шт | 6 |  |  | 2*3 | 1
20 | 20 | Угольник 45° полиэтиленовый удлиненный, SDR11, диаметр 110 мм | шт | 12 |  |  | 4*3 | 1
21 | 21 | Тройник полипропиленовый переходной, номинальный наружный диаметр 110х50х110 мм | шт | 6 |  |  | 2*3 | 1
22 | 22 | Тройник полипропиленовый переходной, номинальный наружный диаметр 110х100х110 мм | шт | 6 |  |  | 2*3 | 1
23 | 23 | Муфта полипропиленовая соединительная, номинальный наружный диаметр 110 мм | шт | 6 |  |  |  | 1
24 | 24 | Заделка отверстий, гнезд и борозд: в стенах и перегородках бетонных площадью свыше 0,1 до 0,2 м2 | м3 | 0.1 |  |  |  | 1
25 | 25 | Заделка кирпичом гнезд, борозд и концов балок | м3 | 0.07 |  |  |  | 1
26 | 26 | Кирпич керамический лицевой полнотелый одинарный, размеры 250х120х65 мм, марка М150 | шт | 27.16 |  |  |  | 1
27 | 27 | Смеси бетонные тяжелого бетона (БСТ) на щебне из гравия, класс В7,5, F(1)100, W4 | м3 | 0.104 |  |  |  | 1
28 | 28 | Хомут металлический оцинкованный двухлапчатый с двумя быстродействующими замками и резиновым профилем для крепления трубопроводов, гайка крепления М10, диаметр от 159 до 162 мм | шт | 7 |  |  |  | 1
29 | 29 | Герметизация ввода коммуникаций через стену с использованием инъекционных двухкомпонентных полиуретановых составов пены и смолы: устройство гидропломбы | м | 2 |  |  | (2 / 100)*100 | 1
30 | 30 | Демонтаж: унитазов и писсуаров | шт | 1 |  |  | (1 / 100)*100 | 1
31 | 31 | Демонтаж: умывальников и раковин | шт | 1 |  |  | (1 / 100)*100 | 1
32 | 32 | Заделка отверстий, гнезд и борозд: в стенах и перегородках бетонных площадью свыше 0,1 до 0,2 м2 | м3 | 0.05 |  |  |  | 1
33 | 33 | Смеси бетонные тяжелого бетона (БСТ) на щебне из гравия, класс В7,5, F(1)100, W4 | м3 | 0.052 |  |  |  | 1
34 | 34 | Установка унитазов: с бачком непосредственно присоединенным | компл | 1 |  |  | (1 / 10)*10 | 1
35 | 35 | Подводки гибкие армированные резиновые, диаметр 15 мм, длина 500 мм | шт | 1 |  |  | (1 / 10)*10 | 1
36 | 36 | Унитаз керамический напольный в комплекте с бачком, с косым выпуском, размеры 360х620х765 мм | компл | 1 |  |  |  | 1
Составил:
[должность, подпись (инициалы, фамилия)]
Проверил:
[должность, подпись (инициалы, фамилия)]