## Челябинская область, с.Багаряк,
УТВЕРЖДАЮ
"____" ________________ 2026
ВЕДОМОСТЬ ОБЪЕМОВ РАБОТ № 1
Ремонтные работы по адресу Челябинская область, с.Багаряк, ул.Свердлова, д.15-а
Челябинская область
№ п/п | Наименование | Ед. изм. | Кол. | Примечание
1 | 2 | 3 | 4 | 5
Раздел 1. Новый Раздел |  |  |  |  | Раздел 1. Новый Раздел
Устройство канализации | [5 empty] | Устройство канализации
1 | Устройство основания под трубопроводы: песчаного | м3 | 3
2 | Песок природный I класс, средний, круглые сита | м3 | 3.3
3 | Укладка канализационных безнапорных раструбных труб из поливинилхлорида (ПВХ) диаметром: 160 мм | м | 30
4 | Трубы НПВХ для систем наружного водоотведения, класс кольцевой жесткости SN4, номинальный внутренний диаметр 160 мм, толщина стенки 4,0 мм, длина 1000 мм | м | 30
Устройство приямка и траншеи | [5 empty] | Устройство приямка и траншеи
5 | Разработка грунта с погрузкой на автомобили-самосвалы в траншеях экскаватором «обратная лопата» с ковшом вместимостью 0,5 (0,5-0,63) м3, группа грунтов: 3 | м3 | 100
6 | Перевозка грузов I класса автомобилями-самосвалами грузоподъемностью 10 т работающих вне карьера на расстояние до 43 км | 1 т груза | 185
7 | Работа на отвале, группа грунтов: 2-3 | м3 | 100
Устройство ЖБИ колодца | [5 empty] | Устройство ЖБИ колодца
8 | Устройство круглых сборных железобетонных канализационных колодцев диаметром: 1,5 м в мокрых грунтах | м3 | 1.45
9 | Плита днища ПН15, бетон B15 (М200), объем 0,38 м3, расход арматуры 33,13 кг | шт | 1
10 | Кольцо стеновое смотровых колодцев КС15.9, бетон B15 (М200), объем 0,40 м3, расход арматуры 7,02 кг | шт | 2
11 | Плиты перекрытия 1ПП15-1, бетон B15, объем 0,27 м3, расход арматуры 30 кг | шт | 1
12 | Люк легкий (ПП) | шт | 1
Аренда техники | [5 empty] | Аренда техники
13 | Трактор с молотом | маш.час. | 16
14 | Самопогрузчик | маш.час. | 4
Составил: ____________________________
[должность, подпись (инициалы, фамилия)]
Проверил: ____________________________
[должность, подпись (инициалы, фамилия)]
Согласовано: ____________________________
[должность, подпись (инициалы, фамилия)]