## РЕМОНТНЫЕ РАБОТЫ от 15.05.2026
Ведомость объёмов работ
№ п/п | № в ЛСР | Наименование работ | Ед. изм. | Кол-во | Ссылки на чертежи | Формула расчёта, расчёт объёмов работ и расхода материалов
1 | 2 | 3 | 4 | 5 | 6 | 7
Раздел 1. г.Сатка, ул.Солнечная 15. Оптика | [8 empty] | Раздел 1. г.Сатка, ул.Солнечная 15. Оптика
1 | 1 | Установка столов, шкафов под мойки, холодильных шкафов и др. демонтаж | 100 шт | 0.08 |  |  | 8 / 100 | 1
2 | 2 | Устройство пароизоляции из полиэтиленовой пленки в один слой насухо | 100 м2 | 0.2 |  |  | 20 / 100 | 1
3 | 3 | Ленты эластичные самоклеящиеся | м | 40 |  |  |  | 1
4 | 4 | Покрытие поверхностей грунтовкой глубокого проникновения: за 2 раза стен | 100 м2 | 0.2 |  |  | 20 / 100 | 1
5 | 5 | Состав грунтовочный глубокого проникновения | кг | 4 |  |  | 0,004*1000 | 1
6 | 6 | Третья шпатлевка при высококачественной окраске по дереву: стен (частичная) | 100 м2 | 0.03 |  |  | 3 / 100 | 1
7 | 7 | Окраска водно-дисперсионными акриловыми составами улучшенная: по штукатурке стен | 100 м2 | 0.2 |  |  | 20 / 100 | 1
8 | 8 | Состав грунтовочный глубокого проникновения | кг | 4 |  |  | 0,004*1000 | 1
9 | 9 | Краска водно-дисперсионная акрилатная | т | 0.006 |  |  |  | 1
Раздел 2. г.Златоуст ул. 40 летия Победы 16а (Спиртовая) | [8 empty] | Раздел 2. г.Златоуст ул. 40 лет Победы 16а (Спиртовая)
полы | [9 empty] | полы
10 | 10 | Смена керамических коврово-мозаичных плиток в полах: до 10 шт. | 100 шт | 1.17 |  |  | (9*13) / 100 | 1
11 | 11 | Плитка керамическая для полов, неглазурованная, гладкая, многоцветная | м2 | 13.26 |  |  |  | 1
12 | 12 | Устройство стяжек: цементных толщиной 20 мм | 100 м2 | 0.13 |  |  | 13 / 100 | 1
13 | 13 | Устройство стяжек: на каждые 5 мм изменения толщины стяжки добавлять или исключать к норме 11-01-011-01 | 100 м2 | 0.13 |  |  | 13 / 100 | 1
14 | 14 | Раствор готовый кладочный, цементный, М100 | м3 | 0.5304 |  |  | 0,2652*2 | 1
15 | 15 | Устройство покрытий из плит керамогранитных размером: 30х30 см. прим | 100 м2 | 0.13 |  |  | 13 / 100 | 1
16 | 16 | Рейка строганная сухая хвойных пород (ель, сосна), длина 2-3 м, размеры 8х18 мм | м3 | 0.0013 |  |  |  | 1
17 | 17 | Клей монтажный сухой для внутренних и наружных работ на основе цементного вяжущего, для плитки | т | 0.156 |  |  |  | 1
18 | 18 | Состав грунтовочный глубокого проникновения | кг | 3.9 |  |  | 13*0,3 | 1
19 | 19 | Плитка керамогранитная, неполированная, многоцветная, толщина 8 мм | м2 | 13.26 |  |  |  | 1
стены | [9 empty] | стены
20 | 20 | Покрытие поверхностей грунтовкой глубокого проникновения: за 2 раза стен | 100 м2 | 0.15 |  |  | 15 / 100 | 1
21 | 21 | Состав грунтовочный глубокого проникновения | кг | 3 |  |  | 0,003*1000 | 1
22 | 22 | Третья шпатлевка при высококачественной окраске по дереву: стен (частичная) | 100 м2 | 0.15 |  |  | 15 / 100 | 1
23 | 23 | Окраска водно-дисперсионными акриловыми составами улучшенная: по штукатурке стен | 100 м2 | 0.15 |  |  | 15 / 100 | 1
24 | 24 | Состав грунтовочный глубокого проникновения | кг | 3 |  |  | 0,003*1000 | 1
25 | 25 | Краска водно-дисперсионная акрилатная | т | 0.0045 |  |  |  | 1
потолок | [9 empty] | потолок
26 | 26 | Устройство потолков: плитно-ячеистых по каркасу из оцинкованного профиля | 100 м2 | 0.1 |  |  | 10 / 100 | 1
27 | 27 | Панели потолочные декоративные из минерального волокна, твердые, с прямой кромкой, класс пожарной опасности КМ1, класс звукопоглощения D-E, толщина 12 мм | м2 | 10.3 |  |  |  | 1
28 | 28 | Светильник светодиодный накладной и подвесной линейный с креплением на: бетонное основание (стена, потолок) | 100 шт | 0.02 |  |  | 2 / 100 | 1
29 | 29 | Светильник светодиодный потолочный накладной для общественных зданий, IP40, УХЛ4, рассеиватель полистирол, корпус пластиковый, кривая силы света косинусная, световой поток 4200-4600 лм, цветовая температура 3000-5000 К, размеры светильника 595х595 мм, мощность 30 Вт | шт | 2 |  |  |  | 1
Раздел 3. Златоуст ул. Некрасова дом 3 | [8 empty] | Раздел 3. Златоуст ул. Некрасова дом 3
30 | 30 | Смена дверных приборов: замки накладные | 100 шт | 0.01 |  |  | 1 / 100 | 1
31 | 31 | Замок накладной цилиндровый механический, ригель прямоугольного сечения, механизм открывания изнутри ручкой, с защелкой, с фиксатором, количество ригелей 1, размеры ригеля 12х28 мм, в комплекте с запорной планкой | компл | 1 |  |  |  | 1
32 | 32 | Регулировка дверей ПВХ прим | 100 шт | 0.03 |  |  | 3 / 100 | 1
33 | 33 | Ремонт дверных коробок узких: в каменных стенах без снятия полотен | 10 шт | 0.3 |  |  | 3 / 10 | 1
Раздел 4. г.Миасс пер. Садовый д.3 | [8 empty] | Раздел 4. г.Миасс пер. Садовый д.3
34 | 34 | Прокладка внутренних трубопроводов водоснабжения и отопления из многослойных полипропиленовых труб, из заранее собранных узлов, наружным диаметром: 25 мм демонтаж | 100 м | 0.2 |  |  | 20 / 100 | 1
35 | 35 | Прокладка внутренних трубопроводов водоснабжения и отопления из многослойных полипропиленовых труб, из заранее собранных узлов, наружным диаметром: 25 мм | 100 м | 0.2 |  |  | 20 / 100 | 1
36 | 36 | Трубы полипропиленовые ПП-Р, номинальное давление 1,0 МПа, номинальный наружный диаметр 25 мм | м | 20.5 |  |  |  | 1
37 | 37 | Облицовка стен декоративным бумажно-слоистым пластиком или листами из синтетических материалов: по сплошному основанию на клее демонтаж | 100 м2 | 0.05 |  |  | 5 / 100 | 1
38 | 38 | Облицовка стен декоративным бумажно-слоистым пластиком или листами из синтетических материалов: по сплошному основанию на клее | 100 м2 | 0.05 |  |  | 5 / 100 | 1
39 | 39 | Пластик бумажно-слоистый с декоративной стороной | 1000 м2 | 0.00509 |  |  | (5,09) / 1000 | 1
40 | 40 | Ремонт дверных коробок узких: в каменных стенах без снятия полотен | 10 шт | 0.3 |  |  | 3 / 10 | 1
41 | 41 | Регулировка дверей ПВХ прим | 100 шт | 0.03 |  |  | 3 / 100 | 1
Раздел 5. г.Златоуст, 5 мкрн. ул.40 лет Победы, д.37 | [8 empty] | Раздел 5. г.Златоуст, 5 мкрн. ул.40 лет Победы, д.37
42 | 42 | Снятие дверных полотен | 100 м2 | 0.05 |  |  | 5 / 100 | 1
43 | 43 | Перегруппировка секций старых радиаторов с отсоединением и обратным присоединением одной секции при весе радиатора: до 80 кг | 100 шт | 0.02 |  |  | 2 / 100 | 1
44 | 44 | Пробки радиаторные | шт | 2 |  |  |  | 1
45 | 45 | Смена: воздушных кранов радиаторов | 100 шт | 0.04 |  |  | 4 / 100 | 1
46 | 46 | Кран сервисный для спуска воздуха с пробкой, со сварным резьбовым присоединением, номинальный диаметр 25 мм | шт | 2 |  |  |  | 1
47 | 47 | Смена смесителей: с душевой сеткой | 100 шт | 0.01 |  |  | 1 / 100 | 1
48 | 48 | Смеситель для кухни | компл | 1 |  |  |  | 1
49 | 49 | Смена: сифонов чугунных | 100 шт | 0.01 |  |  | 1 / 100 | 1
50 | 50 | Сифон полимерный бутылочный для мойки, без перелива, диаметр сливной решетки 70 мм, пластиковый выпуск диаметром 40/50 мм, высота сифона 155-230 мм | компл | 1 |  |  |  | 1
51 | 51 | Регулировка дверей ПВХ прим | 100 шт | 0.01 |  |  | 1 / 100 | 1
52 | 53 | Ремонт дверных коробок узких: в каменных стенах без снятия полотен | 10 шт | 0.1 |  |  | 1 / 10 | 1
Раздел 6. г.Златоуст ул.40 летия Победы 16а | [8 empty] | Раздел 6. г.Златоус ул.40 лет Победы 16а
53 | 54 | Сверление вертикальных отверстий в бетонных конструкциях полов перфоратором глубиной 200 мм диаметром: свыше 20 мм до 25 мм | 100 отверстий | 0.01 |  |  | 1 / 100 | 1
54 | 55 | На каждые 10 мм изменения глубины сверления добавлять или исключать: к норме 46-03-013-02 | 100 отверстий | 0.01 |  |  | 1 / 100 | 1
55 | 56 | Сверло кольцевое алмазное, диаметр 25 мм | шт | 2 |  |  |  | 1
56 | 57 | Короба пластмассовые: шириной до 40 мм | 100 м | 0.25 |  |  | 25 / 100 | 1
57 | 58 | Короб кабельный (кабель-канал) ПВХ с крышкой, размеры 25х16 мм | 100 м | 0.25 |  |  | 25 / 100 | 1
58 | 59 | Кабель до 35 кВ с креплением накладными скобами, масса 1 м кабеля: до 0,5 кг | 100 м | 0.25 |  |  | 25 / 100 | 1
59 | 60 | Кабель силовой с медными жилами ВВГ 3х1,5ок(N, PE)-1000 | 1000 м | 0.0255 |  |  | (25*1,02) / 1000 | 1
60 | 61 | Установка канальных вентиляторов массой до 10 кг | шт | 1 |  |  |  | 1
61 | 62 | Вентилятор вытяжной | шт | 1 |  |  |  | 1
Раздел 7. г.Миасс Пролетарская 14 | [8 empty] | Раздел 7. г.Миасс Пролетарская 14
62 | 63 | Очистка снега с крыш при толщине слоя: свыше 10 до 20 см | 100 м2 | 2 |  |  | (20*10) / 100 | 1
63 | 64 | Добавлять на каждые следующие 10 см увеличения толщины слоя | 100 м2 | 2 |  |  | (20*10) / 100 | 1
64 | 65 | Ремонт ворот | 100 м2 | 0.05 |  |  | 5 / 100 | 1
65 | 66 | Петли накладные | компл. | 4 |  |  |  | 1
Раздел 8. г.Миасс ул. Автозаводцев д. 35 | [8 empty] | Раздел 8. г.Миасс ул. Автозаводская 35
66 | 67 | Демонтаж пленки с окон | комплект | 1 |  |  |  | 1
Раздел 9. г.Златоуст ул. 40летия Победы 16 а | [8 empty] | Раздел 9. г.Златоуст ул. 40лет Победы 16 а
67 | 68 | Прочистка труб внутренней канализации диаметром 50-150 мм установкой для прочистки труб: сложного засора | м | 5 |  |  |  | 1
68 | 69 | Смена трубопроводов из полиэтиленовых канализационных труб диаметром: до 100 мм | 100 м | 0.05 |  |  | 5 / 100 | 1
69 | 70 | Трубы полипропиленовые ПП-Р, номинальное давление 1,0 МПа, номинальный наружный диаметр 110 мм | м | 5 |  |  |  | 1
Раздел 10. г.Златоуст ул. 40летия Победы 16а | [8 empty] | Раздел 10. г.Златоуст ул. 40лет Победы 16а
ремонт столовой | [9 empty] | ремонт столовой
70 | 71 | Демонтаж: радиаторов весом до 80 кг | 100 шт | 0.02 |  |  | 2 / 100 | 1
71 | 72 | Установка радиаторов алюминиевых и биметаллических с креплением к стене с числом секций: до 4 (сущ.) | 100 шт | 0.02 |  |  | 2 / 100 | 1
72 | 73 | Отбивка штукатурки с поверхностей: стен | 100 м2 | 0.1 |  |  | 10 / 100 | 1
73 | 74 | Штукатурка по сетке без устройства каркаса: улучшенная стен | 100 м2 | 0.1 |  |  | 10 / 100 | 1
74 | 75 | Облицовка оконных и дверных откосов декоративным бумажно-слоистым пластиком или листами из синтетических материалов на клее демонтаж | 100 м2 | 0.054 |  |  | (1,8*1*3) / 100 | 1
75 | 76 | Устройство тепло- и звукоизоляции сплошной из плит: теплоизоляционных из экструзионного пенополистирола | 100 м2 | 0.04 |  |  | 4 / 100 | 1
76 | 77 | Плиты теплоизоляционные из экструзионного пенополистирола, показатели пожарной опасности Г4, В2, Д3, Т2, плотность 16-30 кг/м3, теплопроводность при +10 °C не более 0,034 Вт/(м*К), прочность на сжатие при 10% деформации не менее 0,15 МПа, толщина 40-90 мм | м3 | 0.206 |  |  | 4,12*0,05 | 1
77 | 78 | Облицовка оконных и дверных откосов декоративным бумажно-слоистым пластиком или листами из синтетических материалов на клее | 100 м2 | 0.054 |  |  | (1,8*1*3) / 100 | 1
78 | 79 | Пластик бумажно-слоистый с декоративной стороной | 1000 м2 | 0.00567 |  |  | (5,67) / 1000 | 1
Составил:
[должность, подпись (инициалы, фамилия)]
Проверил:
[должность, подпись (инициалы, фамилия)]